## Table3
Species | Molar mass, M [kg kmol^{-1}] | Mole fraction, X
N2 | 28.0134 | 0.78084
O2 | 31.9988 | 0.20948
Ar | 39.948 | 0.00934
CO2 | 44.01 | 0.000314
Ne | 20.183 | 1.818e-05
He | 4.0026 | 5.24e-06
Kr | 83.3 | 1.14e-06
Xe | 131.3 | 8.7e-07
CH4 | 16.043 | 2e-06
H2 | 2.0159 | 5e-07

## Table4
Layer | Geopotential height, H [km] | Molecular-scale temperature gradient, L_M [K km^{-1}]
0 | 0 | -6.5
1 | 11 | 0
2 | 20 | 1
3 | 32 | 2.8
4 | 47 | 0
5 | 51 | -2.8
6 | 71 | -2
7 | 84.852

## Table5
Layer | Geometric height, Z [km] | Kinetic-scale temperature gradient, L_K [K km^{-1}]
7 | 86 | 0
8 | 91
9 | 110 | 12
10 | 120
11 | 500
12 | 1000

## Table6
Species | alpha | a [m^{-1} s^{-1}] | b
N2 | 0
O | 0 | 6.986e+20 | 0.75
O2 | 0 | 4.863e+20 | 0.75
Ar | 0 | 4.487e+20 | 0.87
He | -0.4 | 1.7e+21 | 0.691
H | -0.25 | 3.305e+21 | 0.5

## Table7
Species | Q [km^{-3}] | q [km^{-3}] | U [km] | u [km] | W [km^{-3}] | w [km^{-3}]
O | -0.00058096 | -0.0034162 | 56.9031 | 97 | 2.7052e-05 | 0.00050088
O2 | 0.00013662 | 0 | 86 |  | 8.3333e-05
Ar | 9.4341e-05 | 0 | 86 |  | 8.3333e-05
He | -0.00024574 | 0 | 86 |  | 0.00066667

## Table8
Z [m] | H [m] | M/M0
80000 | 79005.7 | 1
80500 | 79493.3 | 1
81000 | 79980.8 | 0.99999
81500 | 80468.2 | 0.99997
82000 | 80955.7 | 0.99994
82500 | 81443 | 0.99991
83000 | 81930.2 | 0.99987
83500 | 82417.3 | 0.99983
84000 | 82904.4 | 0.99979
84500 | 83391.4 | 0.99974
85000 | 83878.4 | 0.99969
85500 | 84365.2 | 0.99964
86000 | 84852 | 0.99958

## Table9
Species | Number density [m^{-3}]
N2 | 1.1298e+20
O | 86000000000000000
O2 | 30308980000
Ar | 1.3514e+18
He | 75817000000